## Blad1
[16 empty] | d | B | w | I | p | g | gb | 39 | 54 | 67 | x | s
[16 empty] | 39 | geen | std | PIR | susplex | T | TB-30 | 55 | 46 | 55 | 0.08 | ja
[16 empty] | 54 | B30 | WX | kurk | tricoya | TX | TBP-60 | 76 | 55 | 51 | 0.06 | nee
[16 empty] | 67 | B60 | geen | vuren
BEREKENING Up SAMENGESTELDE DEUREN | [15 empty] | TABEL INVULVARIABELEN
berekening conform NEN 1068:2012 / NEN - EN 10077-1:2006 / NEN-EN 10077-2:2012
versiedatum : 17 oktober 2019
PROJECTGEGEVENS
| Project | [17 empty] | in te voeren waarde
| Projectnummer | [17 empty] | in te voeren keuze
| Opdrachtgever | [17 empty] | door programma bepaald/berekend
datum
INVOERGEGEVENS
Deur
| breedte deurblad |  |  | 800 | mm
| hoogte deurblad |  |  | 2315 | mm
| dikte deurblad |  |  | 54 | mm
| dekplaat |  |  | susplex
| vulling |  |  | kurk
Opties
| brandwering |  |  | B30 | [12 empty] | Bij B30 en B60 alleen mogelijk met kurkvulling
| weldorpel |  |  | geen
| afwijkende hangstijlbreedte ? |  |  | nee | [12 empty] | bij afwijkende breedte hangstijl eigen waarde invoeren
| Berekende onderdelen : | [6 empty] | materiaal |  | λD/λeq (W/mK)
| hangstijl |  |  | 55 | mm |  |  | meranti |  | 0.13 | [6 empty] | De Breedtes van het randhout worden bepaald ahv deurdikte, brandwering en weldorpel
| bovendorpel |  |  | 83 | mm |  |  | meranti |  | 0.13 | [6 empty] | De breedte van de SS (sluitstijl) wordt bepaald ahv deurdikte en brandwerendheid
| onderdorpel |  |  | 55 | mm |  |  | meranti |  | 0.13
| sluitstijl met stab. Voorziening |  |  | 139 | mm |  |  | meranti |  | 0.13
Glasvakken
| type glasrand |  |  | T | type TB | [11 empty] | Breedte randhout afgeleid van deurdikte en T of TX. (T, TB, TBP hebben allen gelijke Bf)
[10 empty] | Glas |  |  | Randhout
| type en aantal glasvakken: |  |  |  |  | breed |  | hoog |  | opp (m2) | omtrek (m1) |  | breed (mm) | opp. (m2)
| Rond |  |  | 0 | st | 400 | mm |  |  | 0 | 0 |  | 46 | 0
| Rond |  |  | 2 | st | 200 | mm |  |  | 0.062854 | 1.2571 |  | 46 | 0.071126 |  |  | Foutmelding glasoppervlak: FOUT als er minder dan 0,5m2 deurblad is
| Rechthoekig |  |  | 0 | st | 100 | mm | 1000 | mm | 0 | 0 |  | 46 | 0
| Rechthoekig |  |  | 0 | st | 200 | mm | 500 | mm | 0 | 0 |  | 46 | 0
| Rechthoekig |  |  | 0 | st | 200 | mm | 500 | mm | 0 | 0 |  | 46 | 0
| Toog bovenzijde |  |  | 0 | st | 200 | mm | 800 | mm | 0 | 0 |  | 46 | 0
| Toog bovenzijde |  |  | 0 | st | 200 | mm | 1200 | mm | 0 | 0 |  | 46 | 0
[11 empty] | 1.2571 | m1 |  | 0.071126 | m2
Glas | [16 empty] | Ugl vrij in te vullen
| Ug |  |  | 0.6 | W/m2K | [11 empty] | Psi te kiezen uit 0,08 en 0,06
| Psi |  |  | 0.08 | W/m1K | [11 empty] | Hulptabel keuze |  |  | Up waarden - berekend | [7 empty] | Gekozen deurdikte : |  | Gekozen dekplaat
| Wiener sprossen |  |  | nee | [12 empty] | Uc - waarden |  |  | Susplex |  |  |  | tricoya |  |  |  | Susplex | tricoya | susplex
[17 empty] | vulling |  |  | 39 | 54 | 67 |  | 39 | 54 | 67 |  | 54 | 54 | 54
UITVOER | [16 empty] | Vuren |  |  | 2.113 | 1.64 | na |  | 1.892 | 1.504 | na |  | 1.64 | 1.504 | 1.64
Warmteverlies onderdeel : |  |  |  | b |  |  |  | A (m2) |  |  | Uc (W/m2K) |  |  | A x Uc | (W/K) |  | PIR |  |  | 0.946 | 0.635 | 0.494 |  | 0.899 | 0.614 | 0.481 |  | 0.635 | 0.614 | 0.635
| deurblad hangstijl |  |  | 55 | mm |  |  | 0.12732 |  |  | 1.797 |  |  | 0.2288 |  |  | Kurk |  |  | 1.381 | 0.976 | 0.779 |  | 1.283 | 0.926 | 0.747 |  | 0.976 | 0.926 | 0.976
| deurblad bovendorpel |  |  | 83 | mm |  |  | 0.050298 |  |  | 1.797 |  |  | 0.090386
| deurblad onderdorpel |  |  | 55 | mm |  |  | 0.03333 |  |  | 1.797 |  |  | 0.059894
| deurblad sluitstijl (met stab. Voorz.) |  |  | 139 | mm |  |  | 0.32178 |  |  | 1.973 |  |  | 0.63488 | [5 empty] | Susplex |  |  |  | tricoya |  |  |  | Susplex | tricoya | susplex
| deurblad geisoleerd |  |  | 1 | st |  |  | 1.1853 |  |  | 0.976 |  |  | 1.1568 | + |  |  |  |  | 39 | 54 | 67 |  | 39 | 54 | 67 |  | 54 | 54 | 54
| vulhout rondom glasvakken |  |  | 2 | st |  |  | 0.071126 |  |  | 1.46 |  |  | 0.10384 |  |  | HS |  |  | 1.191 | 1.797 | 1.523 |  | 1.954 | 1.634 | 1.405 |  | 1.797 | 1.634 | 1.797
| glasvakken |  |  | 2 | st |  |  | 0.062854 | + |  | 0.6 |  |  | 0.037712 | + |  | BD |  |  | 2.267 | 1.797 | 1.523 |  | 2.014 | 1.634 | 1.405 |  | 1.797 | 1.634 | 1.797
[8 empty] | 1.852 | m2 |  |  |  |  | 2.3124 |  |  | OD |  |  | 2.267 | 1.797 | 1.523 |  | 2.014 | 1.634 | 1.405 |  | 1.797 | 1.634 | 1.797
[17 empty] | SS |  |  | 2.426 | 1.973 | 1.523 |  | 2.132 | 1.752 | 1.405 |  | 1.973 | 1.752 | 1.973
Lineair warmteverlies : | [7 empty] | l (m1) |  |  | ψgl (w/mK) |  |  | l x ψgl | (W/K) |  | SS-B30 |  |  | 2.437 | 1.973 | 1.523 |  | 2.14 | 1.752 | 1.405 |  | 1.973 | 1.752 | 1.973
| Omtrek glas (alle glasvakken) | [6 empty] | 1.2571 |  |  | 0.08 |  |  | 0.10057 |  |  | SS-B60 |  |  | na | 1.973 | 1.523 |  | na | na | na |  | 1.973 | na | 1.973
| Lengte wiener sprosse | [6 empty] | 0 |  |  | 0.08 |  |  | 0 | +
[14 empty] | 0.10057 | [5 empty] | Susplex |  |  |  | tricoya |  |  |  | Susplex | tricoya | susplex
[15 empty] | + |  | rand | breed |  | 39 | 54 | 67 |  | 39 | 54 | 67 |  | 54 | 54 | 54
[11 empty] | Totale warmteverlies : |  |  | 2.4129 | (W/K) |  | T | 46 | 55 | 1.768 | 1.46 | 1.281 |  | 1.623 | 1.423 | 1.252 |  | 1.46 | 1.423 | 1.46
RESULTATEN | [16 empty] | TB | 46 | 55 | 1.768 | 1.46 | 1.281 |  | 1.623 | 1.423 | 1.252 |  | 1.46 | 1.423 | 1.46
[17 empty] | TBP | 46 | 55 | na | 1.46 | 1.281 |  | na | 1.423 | 1.252 |  | 1.46 | 1.423 | 1.46
| Up = | 1.3029 | W/m2K | [13 empty] | TX | 55 | 55 | 1.877 | 1.554 | 1.327 |  | 1.712 | 1.504 | 1.291 |  | 1.554 | 1.504 | 1.554
| Ap = | 1.852 | m2
Note on Q61: Gerard: